## Arkusz1
KOSZTORYS ofertowy
Przebudowa drogi gminnej Radojewice - Niemojewo w technologii podwójnego powierzchniowego utrwalenia grysami i emulsją - odcinek od km 1+503,33 do km 2+291,33
Lp. | Podstawa ustalenia ceny jedn. |  | Wyszczególniene elementów | Jednostka |  | Cena jedn. | Wartość netto
| kod CPV | Numer Specyfikacji Technicznej | rozliczeniowych | Nazwa | Ilość | zł PLN | zł PLN
1. | 2. |  | 3. | 4. | 5. | 6. | 7.
| 45100000-8 | 01.00.00. | ROBOTY PRZYGOTOWAWCZE
|  | 01.02.01 | USUNIĘCIE DRZEW LUB KRZAKÓW W WARUNKACH NORMALNYCH
1 |  |  | Odtworzenie trasy i punktów wysokościowych przy liniowych robotach ziemnych (drogi) w terenie równinnym | km | 0.79
5 |  |  | Mechaniczne ścinanie drzew o średnicy 36-45 cm wraz z karczowaniem pni oraz wywiezieniem dłużyc, gałęzi i karpiny na odl. 2 km | szt | 1
6 |  |  | Mechaniczne ścinanie drzew o średnicy 46-55 cm wraz z karczowaniem pni oraz wywiezieniem dłużyc, gałęzi i karpiny na odl. 2 km | szt | 1
7 |  |  | Mechaniczne ścinanie drzew o średnicy 56-65cm wraz z karczowaniem pni oraz wywiezieniem dłużyc, gałęzi i karpiny na odl. 2 km | szt | 1
8 |  |  | Mechaniczne ścinanie drzew o średnicy 66-75cm wraz z karczowaniem pni oraz wywiezieniem dłużyc, gałęzi i karpiny na odl. 2 km | szt | 3
9 |  |  | Karczowanie krzaków i podszycia | ha | 0.01
|  | 01.02.02 | USUNIĘCIE WARSTWY HUMUSU (DARNINY)
10 |  |  | Zdjęcie warstwy ziemi urodzajnej (humusu) wraz z wywiezieniem na dol. do 2 km 485,08-86,73-155,18=243,17 | m3 | 98.76
ROBOTY PRZYGOTOWAWCZE RAZEM RAZEM:
| 45100000-8 | 02.00.00. | ROBOTY ZIEMNE
|  | 02.01.01 | WYKONANIE WYKOPÓW
11 |  |  | Wykonanie wykopów mechanicznie w gr. kat. I-II z transportem urobku na nasyp samochodami wraz z zagęszczeniem gruntów w nasypie na odl. do 1 km 365,46-104,11-58,30= 203,05 | m3 | 129.97
12 |  |  | Wykonanie nasypów mechanicznie z gr. kat. I-II z transportem urobku na nasyp samochodami na odl. do 3 km wraz z formowaniem i zagęszczeniem nasypu 425,98-213,96-49,45=162,57 | m3 | 259.41
ROBOTY ZIEMNE RAZEM:
| 45233000-9 | 04.00.00 | PODBUDOWY
|  | 04.01.01 | KORYTO WRAZ Z PROFILOWANIEM I ZAGĘSZCZENIEM PODŁOŻA
13 |  |  | Profilowanie i zagęszczenie podłoża pod warstwy konstrukcyjne nawierzchni wykonywane mechanicznie w gruncie kat. II-IV: poszerzenia, pobocza, zjazdy 5222,24-135,53-2379,07= | m2 | 995.91
|  | 04.02.01 | WARSTWY ODSĄCZAJĄCE
14 |  |  | Wykonanie i zagęszczenie warstwy z piasku w korycie mechanicznie, gr. warstwy 10 cm: na poszerzeniach 1066,67-582,41=484,26 | m2 | 136.91
|  | 04.04.02 | PODBUDOWA Z KRUSZYWA ŁAMANEGO STABILIZOWANEGO MECHANICZNIE
15 |  |  | Wykonanie podbudowy z kruszywa łamanego 0/31,5 stabilizowanego mechan. o gr. 20 cm - na poszerzeniach | m2 | 136.91
|  | 04.08.05 | WYRÓWNANIE PODBUDOWY KRUSZYWEM ŁAMANYM STABILIZOWANYM MECHANICZNIE
16 |  |  | Wyrównanie podbudowy kruszywem łamanym stabilizowanym mechanicznie, z dowozem kruszywa z odl. do 1 km 1254,38-482,02= | m3 | 420.36
PODBUDOWA RAZEM:
| 45233000-9 | 05.00.00 | NAWIERZCHNIA
|  | 05.02.01 | NAWIERZCHNIA Z TŁUCZNIA
17 |  |  | Wykonanie nawierzchni z tłucznia kamiennego, gr. warstwy po zagęszczeniu 15 cm: zjazdy i pobocza 1123,9-362,80+3740,07-1796,66= | m2 | 859
|  | 05.03.08 | NAWIERZCHNIE PODWÓJNIE POWIERZCHNIOWO UTRWALANE
18 |  |  | Wykonanie nawierzchni podwójnie powierzchniowo utrwalonej grysami i emulsją asfaltową kationową, dowożonymi z odl. 4 km (2840,0-489,7-744,0)*3,5= | m2 | 2758
NAWIERZCHNIE RAZEM:
RAZEM NETTO:
PODATEK VAT (23%)
RAZEM BRUTTO: